## sheet1 -1
序号 | 公开(公告)号 | 标题 | 申请日 | 公开(公告)日 | 当前申请(专利权)人 | [标]当前申请(专利权)人 | 原始申请(专利权)人 | [标]原始申请(专利权)人 | 简单法律状态 | 授权日 | 专利类型 | 优先权日 | 摘要(译)(简体中文) | 预估到期日
1 | US10862586B1 | Optical laser communication apparatus with etalon-based optical phase demodulation and associated methods | 2020-04-28 | 2020-12-08 | BRIDGECOMM, INC. | BRIDGECOMM INC | BRIDGECOMM, INC. | BRIDGECOMM INC | 有效 | 2020-12-08 | 授权发明 | 2018-04-23 ¦ 2018-03-07 | 用于从发射器到光接收器的自由空间通信中使用的光接收器被配置用于从发射器接收光信号。 光接收器包括用于收集光信号的光学器件、用于将如此收集的光信号转换为数据流的解调器、用于将数据流处理为模拟信号的信号处理单元、以及用于将光信号转换为模数转换器的模数转换器。 模拟信号转换成数字输出。 解调器包括多个孔径和至少一个法布里-珀罗标准具,至少一部分光信号通过该标准具传输。 解调器还包括至少一个相位检测区域,用于检测通过至少一个法布里-珀罗标准具传输的光信号的至少一部分以形成相位信号。 | 2039-03-06
2 | US62985437P0 | Free space optical communication systems and methods for QOS control | 2020-03-05 | - | BRIDGECOMM, INC. | BRIDGECOMM INC | BRIDGECOMM, INC. | BRIDGECOMM INC | 失效 | - | 发明申请 | 2020-03-05 | - | -
3 | US20210314066A1 | Free space optical communication systems and methods for QOS control | 2021-03-05 | 2021-10-07 | BRIDGECOMM, INC. | BRIDGECOMM INC | BRIDGECOMM, INC. | BRIDGECOMM INC | 有效 | - | 发明申请 | 2020-03-05 ¦ 2018-01-26 ¦ 2018-01-26 ¦ 2018-02-28 ¦ 2018-07-30 | 一种用于从包括子收发器阵列的收发器进行通信的方法,包括设置子收发器阵列以在初始指向角发射光信号,以及修改子收发器中的至少一个以在初始指向角发射第一光子信号。 具有与初始指向角的第一偏移的第一指向角。 该方法还包括,在第一发送周期期间,以第一数据速率从子收发器阵列向接收收发器发送包括第一光子信号的第一光信号。 该方法还包括进一步修改子收发器以在第二发射周期中以具有与初始指向角的第二偏移的第二指向角发射第二光子信号,第二偏移小于第一偏移 、从子收发器阵列向接收收发器发送包括第二光子信号的第二光信号。 | 2039-01-25
4 | US11201673B1 | Optical laser communication apparatus with optical phased arrays and coupling arrangement and associated methods | 2019-03-06 | 2021-12-14 | BRIDGECOMM, INC. | BRIDGECOMM INC | BRIDGECOMM, INC. | BRIDGECOMM INC | 有效 | 2021-12-14 | 授权发明 | 2018-04-23 ¦ 2018-03-07 | 一种用于从发射器到接收器的自由空间通信的光通信发射器,发射器包括光输入和用于引导光输入的光纤阵列。 光通信发射器还包括用于接收来自光纤阵列的光输入并传输光输出的光相控阵,该光相控阵被配置为修改光输入的相对相位,使得光输出呈现预定远 - 场强模式。 | 2039-03-06
5 | US11381314B2 | Free space optical communication systems and methods for QOS control | 2021-03-05 | 2022-07-05 | BRIDGECOMM, INC. | BRIDGECOMM INC | BRIDGECOMM, INC. | BRIDGECOMM INC | 有效 | 2022-07-05 | 授权发明 | 2020-03-05 ¦ 2018-07-30 ¦ 2018-02-28 ¦ 2018-01-26 ¦ 2018-01-26 | 一种用于从包括子收发器阵列的收发器进行通信的方法包括设置子收发器阵列以在初始指向角发射光信号,以及修改至少一个子收发器以在初始指向角发射第一光子信号。 第一指向角具有从初始指向角的第一偏移。 该方法还包括在第一发射周期期间,以第一数据速率从子收发器阵列向接收收发器发射包括第一光子信号的第一光信号。 该方法还包括进一步修改子收发器以在第二指向角发射第二光学子信号,该第二指向角与初始指向角具有第二偏移,第二偏移小于第一偏移,并且在第二发射周期中 ,从子收发器阵列向接收收发器发送包括第二光子信号的第二光信号。 | 2039-01-25
6 | US20220271838A1 | Modular integrated optical transceivers and arrays formed therewith | 2022-02-22 | 2022-08-25 | BRIDGECOMM, INC. | BRIDGECOMM INC | BRIDGECOMM, INC. | BRIDGECOMM INC | 失效 | - | 发明申请 | 2021-02-22 | 一种用于发送和接收光信号的光收发器系统包括多个模块化集成光收发器和用于控制多个模块化集成光收发器内的组件的控制系统。 多个模块化集成光收发器中的每一个被配置用于在一定角度范围内接收和传输光信号。 此外,控制系统被配置为向多个模块化集成光收发器提供发射和接收信号。 此外,多个模块化集成光收发器共同允许在比多个模块化集成光收发器中的每一个的角度范围更宽的角度范围内发送和接收光信号。 | -
7 | US63152227P0 | Modular integrated optical transceivers and arrays formed therewith | 2021-02-22 | - | BRIDGECOMM, INC. | BRIDGECOMM INC | BRIDGECOMM, INC. | BRIDGECOMM INC | 失效 | - | 发明申请 | 2021-02-22 | - | -
8 | US20230084166A1 | Laser communication apparatus and associated methods | 2019-01-25 | 2023-03-16 | BRIDGECOMM, INC. | BRIDGECOMM INC | BRIDGECOMM, INC. | BRIDGECOMM INC | 有效 | - | 发明申请 | 2018-07-30 ¦ 2018-02-28 ¦ 2018-01-26 ¦ 2018-01-26 | 一种用于卫星与地面站之间的自由空间通信的光通信收发器,包括用于在多个角度上接收信号的多个子孔径,其中子孔径是固定的。 在实施例中,收发器还被配置为在多个角度上发送信号,而无需将收发器物理移动到那些角度。 | 2041-06-30
9 | US11677469B1 | Optical positioning-navigation-timing transceivers and associated methods | 2021-09-23 | 2023-06-13 | BRIDGECOMM, INC. | BRIDGECOMM INC | BRIDGECOMM, INC. | BRIDGECOMM INC | 有效 | 2023-06-13 | 授权发明 | 2020-09-23 | 一种光学定位-导航-授时 (PNT) 系统包括管理型光通信阵列 (MOCA) 收发器。 MOCA收发器包括用于发送和接收光信号的光收发器阵列,每个光收发器包括激光器和光束控制元件,以及用于控制光收发器阵列的操作的控制器。 每个光收发器对于如此发送和接收的光信号的光参数是可调节的,光参数包括相位、角度、波长、时间延迟、振幅、脉冲延迟、偏振、定时偏移、相位和发散角中的至少一种。 此外,控制器被配置用于控制光学参数以将PNT数据包括在从MOCA收发器传输的光学信号的一部分中。 | 2041-09-23
10 | US11677466B1 | Radio frequency—free space optical hybrid transceivers | 2021-07-19 | 2023-06-13 | BRIDGECOMM, INC. | BRIDGECOMM INC | BRIDGECOMM, INC. | BRIDGECOMM INC | 有效 | 2023-06-13 | 授权发明 | 2020-07-18 | 一种射频(RF)/自由空间光(FSO)混合收发器,包括至少一个被配置为发射和接收光通信信号的FSO子收发器,以及至少一个被配置为发射和接收RF通信信号的RF子收发器。 RF子收发器和FSO子收发器协作以在RF/FSO混合收发器处同时发射和接收光和RF通信信号。 RF/FSO混合收发器还可以包括用于控制RF和FSO子收发器并且用于处理RF和光通信信号两者的处理器。 RF/FSO混合收发器还可以包括分配器/组合器、延迟系统和被配置为与处理器协作以产生多个射线的镜子。 | 2041-07-19
11 | US63082451P0 | Optical positioning-navigation-timing transceivers and associated method | 2020-09-23 | - | BRIDGECOMM, INC. | BRIDGECOMM INC | BRIDGECOMM, INC. | BRIDGECOMM INC | 失效 | - | 发明申请 | 2020-09-23 | - | -
12 | US63053590P0 | Radio frequency - free space optical hybrid transceivers | 2020-07-18 | - | BRIDGECOMM, INC. | BRIDGECOMM INC | BRIDGECOMM, INC. | BRIDGECOMM INC | 失效 | - | 发明申请 | 2020-07-18 | - | -
13 | US11750286B2 | Laser communication apparatus and associated methods | 2019-01-25 | 2023-09-05 | BRIDGECOMM, INC. | BRIDGECOMM INC | BRIDGECOMM, INC. | BRIDGECOMM INC | 有效 | 2023-09-05 | 授权发明 | 2018-07-30 ¦ 2018-02-28 ¦ 2018-01-26 ¦ 2018-01-26 | 一种用于卫星与地面站之间的自由空间通信的光通信收发器,包括用于在多个角度上接收信号的多个子孔径,其中子孔径是固定的。 在实施例中,收发器还被配置为在多个角度上发送信号,而无需将收发器物理移动到那些角度。 | 2041-06-30
14 | US10637582B1 | Optical laser communication apparatus with etalon-based optical phase demodulation and associated methods | 2019-05-09 | 2020-04-28 | BRIDGECOMM, INC. | BRIDGECOMM INC | BRIDGESAT, INC. | BRIDGESAT INC | 有效 | 2020-04-28 | 授权发明 | 2018-05-14 | 用于从发射器到光接收器的自由空间通信中使用的光接收器被配置用于从发射器接收光信号。 光接收器包括用于收集光信号的光学器件、用于将如此收集的光信号转换为数据流的解调器、用于将数据流处理为模拟信号的信号处理单元、以及用于将光信号转换为模数转换器的模数转换器。 模拟信号转换成数字输出。 解调器包括多个孔径,多个孔径中的每一个与光学路径长度的标准具光学连接,该光学路径长度不同于与多个孔径中的另一个光学连接的另一个标准具的光路长度。 | 2039-05-09